## Data
Calculating Binding Energies per nucleon for mainly stable isotopes
Element | Nucleon Number (A) | Proton Number (Z) | Mass of isotope (u) | Mass of nucleus alone (u) | Mass of separated nucleons (u) | Mass defect (u) | Binding energy (MeV) | Binding Energy per nucleon (MeV)
H | 1 | 1 | 1.0078 | 1.0073 | 1.0073 | 8e-08 | -7.452e-05 | -7.452e-05
Deuterium | 2 | 1 | 2.0141 | 2.0136 | 2.0159 | 0.002388 | -2.2244 | -1.1122
Tritium | 3 | 1 | 3.016 | 3.0155 | 3.0246 | 0.0091059 | -8.4821 | -2.8274
He | 4 | 2 | 4.0026 | 4.0015 | 4.0319 | 0.030377 | -28.296 | -7.074
Li | 7 | 3 | 7.016 | 7.0144 | 7.0565 | 0.042131 | -39.2446 | -5.6064
Be | 9 | 4 | 9.0122 | 9.01 | 9.0724 | 0.062439 | -58.1614 | -6.4624
B | 11 | 5 | 11.0093 | 11.0066 | 11.0884 | 0.08181 | -76.2053 | -6.9278
C | 12 | 6 | 12 | 11.9967 | 12.0956 | 0.09894 | -92.1619 | -7.6802
N | 14 | 7 | 14.0031 | 13.9992 | 14.1116 | 0.11236 | -104.6588 | -7.4756
O | 16 | 8 | 15.9949 | 15.9905 | 16.1275 | 0.137 | -127.6192 | -7.9762
F | 19 | 9 | 18.9984 | 18.9935 | 19.1521 | 0.15867 | -147.8018 | -7.779
Ne | 20 | 10 | 19.9924 | 19.9869 | 20.1594 | 0.17246 | -160.6494 | -8.0325
Na | 23 | 11 | 22.9898 | 22.9837 | 23.184 | 0.20028 | -186.563 | -8.1114
Mg | 24 | 12 | 23.985 | 23.9785 | 24.1913 | 0.21284 | -198.2568 | -8.2607
Al | 27 | 13 | 26.9815 | 26.9744 | 27.2159 | 0.24149 | -224.9499 | -8.3315
Si | 28 | 14 | 27.9769 | 27.9692 | 28.2232 | 0.25393 | -236.5368 | -8.4477
P | 31 | 15 | 30.9738 | 30.9655 | 31.2478 | 0.28225 | -262.9185 | -8.4812
S | 32 | 16 | 31.9721 | 31.9633 | 32.2551 | 0.29177 | -271.7811 | -8.4932
Cl | 36 | 17 | 35.9683 | 35.959 | 36.2883 | 0.32935 | -306.7898 | -8.5219
Ar | 40 | 18 | 39.9624 | 39.9525 | 40.3216 | 0.3691 | -343.8103 | -8.5953
K | 39 | 19 | 38.9637 | 38.9533 | 39.3116 | 0.35827 | -333.7237 | -8.557
Ca | 40 | 20 | 39.9626 | 39.9516 | 40.3188 | 0.36721 | -342.053 | -8.5513
Sc | 45 | 21 | 44.9559 | 44.9444 | 45.3608 | 0.41637 | -387.8501 | -8.6189
Ti | 48 | 22 | 47.9479 | 47.9359 | 48.3854 | 0.44949 | -418.699 | -8.7229
V | 51 | 23 | 50.944 | 50.9313 | 51.41 | 0.47863 | -445.8432 | -8.742
Cr | 52 | 24 | 51.9407 | 51.9275 | 52.4173 | 0.48977 | -456.2158 | -8.7734
Mn | 55 | 25 | 54.938 | 54.9243 | 55.4419 | 0.51753 | -482.0732 | -8.765
Fe | 56 | 26 | 55.9349 | 55.9207 | 56.4491 | 0.52846 | -492.2546 | -8.7903
Co | 59 | 27 | 58.9332 | 58.9184 | 59.4737 | 0.55536 | -517.3191 | -8.7681
Ni | 64 | 28 | 63.928 | 63.9126 | 64.5157 | 0.60308 | -561.7641 | -8.7776
Cu | 64 | 29 | 63.9298 | 63.9138 | 64.5143 | 0.60044 | -559.308 | -8.7392
Zn | 65 | 30 | 64.9292 | 64.9128 | 65.5216 | 0.60879 | -567.0879 | -8.7244
Ga | 69 | 31 | 68.9256 | 68.9086 | 69.5548 | 0.64626 | -601.9907 | -8.7245
Ge | 72 | 32 | 71.9221 | 71.9045 | 72.5794 | 0.67492 | -628.6836 | -8.7317
As | 75 | 33 | 74.9216 | 74.9035 | 75.6041 | 0.70056 | -652.5667 | -8.7009
Se | 80 | 34 | 79.9165 | 79.8979 | 80.646 | 0.74812 | -696.8679 | -8.7108
Br | 79 | 35 | 78.9183 | 78.8991 | 79.6359 | 0.7368 | -686.3223 | -8.6876
Kr | 84 | 36 | 83.9115 | 83.8918 | 84.6779 | 0.78611 | -732.2596 | -8.7174
Rb | 90 | 37 | 89.9148 | 89.8945 | 90.7285 | 0.83397 | -776.8359 | -8.6315
Sr | 88 | 38 | 87.9056 | 87.8848 | 88.7098 | 0.82497 | -768.4547 | -8.7324
Y | 90 | 39 | 89.9058 | 89.8845 | 90.7257 | 0.84124 | -783.6091 | -8.7068
Zr | 91 | 40 | 90.9056 | 90.8837 | 91.733 | 0.84927 | -791.0892 | -8.6933
Nb | 93 | 41 | 92.9064 | 92.8839 | 93.7489 | 0.86503 | -805.7664 | -8.6642
Mo | 98 | 42 | 97.9054 | 97.8824 | 98.7908 | 0.90848 | -846.2441 | -8.6351
Tc | 98 | 43 | 97.9072 | 97.8836 | 98.7895 | 0.90585 | -843.7919 | -8.6101
Ru | 101 | 44 | 100.9056 | 100.8814 | 101.8141 | 0.93262 | -868.7308 | -8.6013
Rh | 103 | 45 | 102.9055 | 102.8808 | 103.83 | 0.94919 | -884.1674 | -8.5841
Pd | 106 | 46 | 105.9035 | 105.8782 | 106.8546 | 0.97637 | -909.4825 | -8.58
Ag | 107 | 47 | 106.9051 | 106.8793 | 107.8619 | 0.98258 | -915.2681 | -8.5539
Cd | 114 | 48 | 113.9034 | 113.877 | 114.9212 | 1.0441 | -972.6011 | -8.5316
In | 115 | 49 | 114.9039 | 114.877 | 115.9284 | 1.0514 | -979.4122 | -8.5166
Sn | 120 | 50 | 119.9022 | 119.8748 | 120.9704 | 1.0956 | -1020.5429 | -8.5045
Sb | 121 | 51 | 120.9038 | 120.8758 | 121.9776 | 1.1018 | -1026.3209 | -8.482
Te | 130 | 52 | 129.9062 | 129.8777 | 131.0542 | 1.1765 | -1095.9375 | -8.4303
I | 127 | 53 | 126.9045 | 126.8754 | 128.0269 | 1.1515 | -1072.5761 | -8.4455
Xe | 130 | 54 | 129.9035 | 129.8739 | 131.0515 | 1.1776 | -1096.9066 | -8.4377
Cs | 133 | 55 | 132.9054 | 132.8753 | 134.0761 | 1.2008 | -1118.5395 | -8.4101
Ba | 136 | 56 | 135.9046 | 135.8738 | 137.1007 | 1.2268 | -1142.7908 | -8.4029
La | 139 | 57 | 138.9063 | 138.8751 | 140.1253 | 1.2502 | -1164.5579 | -8.3781
Ce | 140 | 58 | 139.906 | 139.8742 | 141.1326 | 1.2584 | -1172.1841 | -8.3727
Pr | 141 | 59 | 140.9076 | 140.8753 | 142.1398 | 1.2646 | -1177.925 | -8.3541
Nd | 142 | 60 | 141.9077 | 141.8748 | 143.1471 | 1.2723 | -1185.1469 | -8.3461
Pm | 145 | 61 | 144.9128 | 144.8793 | 146.1717 | 1.2924 | -1203.8456 | -8.3024
Sm | 152 | 62 | 151.9197 | 151.8857 | 153.231 | 1.3453 | -1253.1091 | -8.2441
Eu | 153 | 63 | 152.9212 | 152.8867 | 154.2383 | 1.3516 | -1259.0036 | -8.2288
Gd | 158 | 64 | 157.924 | 157.8889 | 159.2802 | 1.3913 | -1295.9753 | -8.2024
Tb | 159 | 65 | 158.9253 | 158.8897 | 160.2875 | 1.3978 | -1302.0319 | -8.1889
Dy | 164 | 66 | 163.9292 | 163.893 | 165.3294 | 1.4364 | -1338.0394 | -8.1588
Ho | 165 | 67 | 164.9303 | 164.8936 | 166.3367 | 1.4431 | -1344.2591 | -8.147
Er | 166 | 68 | 165.9303 | 165.893 | 167.344 | 1.451 | -1351.5751 | -8.142
Tm | 169 | 69 | 168.9342 | 168.8964 | 170.3686 | 1.4722 | -1371.3534 | -8.1145
Yb | 174 | 70 | 173.9389 | 173.9005 | 175.4105 | 1.51 | -1406.599 | -8.0839
Lu | 175 | 71 | 174.9408 | 174.9018 | 176.4178 | 1.516 | -1412.1079 | -8.0692
Hf | 180 | 72 | 179.9465 | 179.907 | 181.4597 | 1.5527 | -1446.3021 | -8.035
Ta | 181 | 73 | 180.948 | 180.9079 | 182.467 | 1.559 | -1452.2439 | -8.0234
W | 184 | 74 | 183.9509 | 183.9103 | 185.4916 | 1.5813 | -1472.9407 | -8.0051
Re | 187 | 75 | 186.9557 | 186.9146 | 188.5162 | 1.6016 | -1491.8862 | -7.978
Os | 192 | 76 | 191.9615 | 191.9198 | 193.5581 | 1.6384 | -1526.1295 | -7.9486
Ir | 193 | 77 | 192.9629 | 192.9207 | 194.5654 | 1.6447 | -1532.0678 | -7.9382
Pt | 195 | 78 | 194.9648 | 194.922 | 196.5814 | 1.6594 | -1545.7058 | -7.9267
Au | 197 | 79 | 196.9665 | 196.9232 | 198.5973 | 1.6741 | -1559.4109 | -7.9158
Hg | 202 | 80 | 201.9706 | 201.9267 | 203.6392 | 1.7125 | -1595.1902 | -7.897
Tl | 208 | 81 | 207.982 | 207.9376 | 209.6898 | 1.7523 | -1632.2232 | -7.8472
Pb | 207 | 82 | 206.9759 | 206.9309 | 208.6798 | 1.7489 | -1629.0583 | -7.8698
Bi | 212 | 83 | 211.9913 | 211.9457 | 213.7217 | 1.776 | -1654.3089 | -7.8033
Po | 212 | 84 | 211.9889 | 211.9428 | 213.7203 | 1.7775 | -1655.7762 | -7.8103
At | 210 | 85 | 209.9871 | 209.9405 | 211.7016 | 1.7611 | -1640.4954 | -7.8119
Rn | 222 | 86 | 222.0176 | 221.9704 | 223.8042 | 1.8338 | -1708.1488 | -7.6944
Fr | 223 | 87 | 223.0197 | 222.972 | 224.8115 | 1.8395 | -1713.491 | -7.6838
Ra | 226 | 88 | 226.0254 | 225.9772 | 227.8361 | 1.8589 | -1731.5759 | -7.6618
Ac | 228 | 89 | 228.031 | 227.9822 | 229.852 | 1.8698 | -1741.7198 | -7.6391
Th | 232 | 90 | 232.0381 | 231.9887 | 233.8853 | 1.8966 | -1766.665 | -7.6149
Pa | 234 | 91 | 234.0434 | 233.9935 | 235.9012 | 1.9077 | -1777.0512 | -7.5942
U | 238 | 92 | 238.0508 | 238.0004 | 239.9345 | 1.9342 | -1801.661 | -7.57
Np | 239 | 93 | 239.053 | 239.0019 | 240.9418 | 1.9399 | -1806.966 | -7.5605
Pu | 241 | 94 | 241.0569 | 241.0053 | 242.9577 | 1.9524 | -1818.6748 | -7.5464
Am | 241 | 95 | 241.0568 | 241.0047 | 242.9563 | 1.9516 | -1817.9112 | -7.5432
Cm | 247 | 96 | 247.0703 | 247.0176 | 249.0069 | 1.9893 | -1853.0281 | -7.5021
Bk | 247 | 97 | 247.0703 | 247.0171 | 249.0056 | 1.9885 | -1852.2458 | -7.499
Cf | 251 | 98 | 251.0796 | 251.0258 | 253.0388 | 2.013 | -1875.0858 | -7.4705
Es | 252 | 99 | 252.0828 | 252.0285 | 254.0461 | 2.0176 | -1879.3941 | -7.4579
Fm | 251 | 100 | 251.082 | 251.0271 | 253.036 | 2.0089 | -1871.2857 | -7.4553
Md | 258 | 101 | 258.0986 | 258.0432 | 260.0953 | 2.0521 | -1911.5397 | -7.4091
No | 259 | 102 | 259.1009 | 259.0449 | 261.1026 | 2.0576 | -1916.6863 | -7.4003